## Full 1
EMT050 | m² |  | Panell sandvitx per a forjat, sobre estructura de fusta.
Panell sandvitx encadellat en les quatre cares, Thermochip Floor, TYY 12 - 40 - 12 "THERMOCHIP", compost de: cara exterior de placa de guix reforçat amb fibres, de 12,5 mm d'espessor, nucli aïllant d'escuma de poliestirè extrusor de 40 mm d'espessor i cara interior de placa de guix reforçat amb fibres, de 12,5 mm d'espessor, de 2400x550 mm, transmitància tèrmica 0,77 W/(m²K), Euroclasse B-s1, d0 de reacció al foc, segons UNE-EN 13501-1, fixat amb cargols autoroscants de cap aixamfranat, d'acer galvanitzat, sobre estructura de fusta, amb una llum entre recolzaments de 40 cm, per a forjat. El preu no inclou el paviment.
Codi |  | Unitat |  | Descripció | Rendiment | Preu unitari | Import
1 |  |  |  | Materials
mt13pst100h |  | U |  | Cargol autoroscant de cap aixamfranat, d'acer galvanitzat, de 6 mm de diàmetre i 110 mm de longitud. | 16 | 0.41 | 6.56
mt13pst040sa |  | m² |  | Panell sandvitx encadellat en les quatre cares, Thermochip Floor, TYY 12 - 40 - 12 "THERMOCHIP", compost de: cara exterior de placa de guix reforçat amb fibres, de 12,5 mm d'espessor, nucli aïllant d'escuma de poliestirè extrusor de 40 mm d'espessor i cara interior de placa de guix reforçat amb fibres, de 12,5 mm d'espessor, de 2400x550 mm, transmitància tèrmica 0,77 W/(m²K), Euroclasse B-s1, d0 de reacció al foc, segons UNE-EN 13501-1. | 1.05 | 49.76 | 52.25
[5 empty] | Subtotal materials: |  | 58.81
2 |  |  |  | Mà d'obra
mo054 |  | h |  | Oficial 1ª muntador d'aïllaments. | 0.295 | 30.63 | 9.04
mo101 |  | h |  | Ajudant muntador d'aïllaments. | 0.295 | 26.39 | 7.79
[5 empty] | Subtotal mà d'obra: |  | 16.83
3 |  |  |  | Costos directes complementaris
|  | % |  | Costos directes complementaris | 2 | 75.64 | 1.51
[5 empty] | Costos directes (1+2+3): |  | 77.15